## GRHV_4_Tube_v0.1
Comment | Description | Designator | Footprint | LibRef | Quantity
680UF/500V | 直插电解电容 | C1, C6 | CAP 11*35*60 | C-CAP | 2
0.047uF | CBB电容 | C3 | CBB 15*18*11 | C-CBB | 1
47uF/35V | 直插电解电容 | C4 | CAP 5.0*10*12.5 | C-CAP | 1
330pF | CBB电容 | C7 | CBB 6.3*6.3*5 | C-CBB | 1
AC220-2 |  | CON11 | HX5.08-2S | AC220-2 | 1
EDG5.08-2P |  | CON22 | HX5.08-2L | EDG5.08-2P | 1
1N4742 | 12V/1W稳压管 | D1 | DO-41 | 1N4742 | 1
1N4007 | 整流二极管 | D2, D5 | DO-41 | 1N4007 | 2
LT1021-10 | 10V Precision Reference 2 Pin Config | D3 | DIP8-300_MH | LT1021-10-2P | 1
1N4749 | 24V/1W稳压管 | D4 | DO-41 | 1N4749 | 1
VS-HFA08TB60-M3 | Ultrafast Soft Recovery Diado 8A 600V | D41, D42, D43, D44 | TO220AC | VS-HFA08TB60-M3 | 4
10m90s | IC恒流源 900v 100ma | Q1, Q7 | TO220H | 10m90s | 2
DN2540 | N沟道耗尽型DMOS场效应管 400V/150ma | Q2 | TO220V | DN2540 | 1
C2M1000170D | N沟道增强型 Z-FET MOS场效应管 1000v 5A | Q3 | TO247H | C2M1000170D | 1
BC557b | 音频放大-PNP型 | Q4, Q5 | TO92A | BC557b | 2
STN9360 | High Voltage fast switching PNP型 600v 500ma | Q6 | SOT223_L_Bottom | STN9360 | 1
KSC5026M | High Speed Switch -NPN型 | Q8, Q9 | TO126V | KSC5026M | 2
2N3904 | 通用三极管NPN型 40v 200ma | Q10 | TO92A | 2N3904 | 1
2.8k | 直插色环电阻 | R1 | RS 1/2W | R-CRR | 1
100 | 直插色环电阻 | R2 | RS 1/2W | R-CRR | 1
3K | 直插色环电阻 | R3 | RS 1/2W | R-CRR | 1
1K | 直插色环电阻 | R4, R5, R12 | RS 1/2W | R-CRR | 3
30K | 直插色环电阻 | R6 | RS 1W | R-CRR | 1
20K | 直插色环电阻 | R7 | RS 1W | R-CRR | 1
390K | 直插色环电阻 | R8, R9 | RS 1W | R-CRR | 2
2K | 直插色环电阻 | R10 | RS 1/2W | R-CRR | 1
5.1 | 直插色环电阻 | R11 | RS 2W | R-CRR | 1
500 | 直插色环电阻 | R13 | RS 1W | R-CRR | 1
500K | 直插色环电阻 | R14 | RS 1W | R-CRR | 1
50 | 直插色环电阻 | R19 | RS 1/2W | R-CRR | 1